## MW1-80(0-15)
CLIENTE: Commissario straordinario bonifica
| OGGETTO: |  | Stabilimento Caffaro Brescia, Caratterizzazione propedeutica alla Progettazione definitiva
| LUOGO: |  | Via F. Nullo, 8 - Brescia |  | Sondaggio | Piezometro
|  |  |  | Responsabile cantiere: | Progetto n°: | Data:
|  |  |  | Maurizio Arcidiacono | 60588419
|  |  |  | Ditta operatrice: | Perforatrice: | Identificativo:
|  |  |  | EUROGEO S.r.l. | Comacchio | MW1_80
|  |  |  | Tipo di perforazione: | Diametro carotiere: | Diametro rivestimento:
|  |  |  | Carotaggio continuo | 131 mm | 178 mm
|  | Profondità | Litologia | Descrizione del terreno |  | PID ppm | campioni | falda/altro | MW1-32 MW1-39 MW1-80
|  | progressiva | [7 empty] | mp.c.
| mm | m | [7 empty] | 0
|  | 0.05 |  | Asfalto |  | - |  |  |  | 0.2
|  |  |  | Ghiaia medio-fine, sabbia grossolana, ciottoli, riporto. |  |  | MW1_80 (0,2-1) |  |  | 0.4
0.6
0.8
|  | 1 | [7 empty] | 1
|  |  |  | Ghiaia con sabbia grossolana di colore marrone-grigio; da 2 a 3 m da p.c. umida. |  | - |  |  |  | 1.2
1.4
1.6
1.8
2
[6 empty] | - |  |  |  | 2.2
2.4
2.6
2.8
3
[6 empty] | - |  |  |  | 3.2
3.4
3.6
3.8
4
[6 empty] | - |  |  |  | 4.2
4.4
4.6
4.8
5
[6 empty] | - |  |  |  | 5.2
5.4
5.6
5.8
6
[6 empty] | - |  |  |  | 6.2
6.4
6.6
6.8
7
[6 empty] | - |  |  |  | 7.2
7.4
7.6
7.8
|  | 8 | [7 empty] | 8
|  |  |  | Ghiaia mista con sabbia grossolana, presenza di livelletti di sabbia limosa umida, presenza di ciottoli poligenici di diametro max. 5cm, sub arrrotondati. |  | - |  |  |  | 8.2
8.4
8.6
8.8
9
[6 empty] | - |  |  |  | 9.2
9.4
9.6
9.8
10
[6 empty] | - |  |  |  | 10.2
10.4
10.6
10.8
11
[6 empty] | - |  |  |  | 11.2
11.4
11.6
11.8
|  | 12 | [7 empty] | 12
|  |  |  | Sabbia limosa da fine a grossa, con ghiaia sub-arrotondata. Presenza di ciottoli poligenici di diam. max 7 cm. Da 14,7 m a 15 m da p.c. presenza di livelletti centimetrici di sabbia media bagnata. |  | - |  |  |  | 12.2
12.4
12.6
12.8
13
[6 empty] | - |  |  |  | 13.2
13.4
13.6
13.8
14
[6 empty] | - | MW1_80 (14-15) |  |  | 14.2
14.4
14.6
14.8
|  | 15 | [7 empty] | 15
Note:
x

## MW1-80(15-30)
CLIENTE: Commissario straordinario bonifica
| OGGETTO: |  | Stabilimento Caffaro Brescia, Caratterizzazione propedeutica alla Progettazione definitiva
| LUOGO: |  | Via F. Nullo, 8 - Brescia |  | Sondaggio | Piezometro
|  |  |  | Responsabile cantiere: | Progetto n°: | Data:
|  |  |  | Maurizio Arcidiacono | 60588419 | 2019-01-17
|  |  |  | Ditta operatrice: | Perforatrice: | Identificativo:
|  |  |  | EUROGEO S.r.l. | Comacchio | MW1_80
|  |  |  | Tipo di perforazione: | Diametro carotiere: | Diametro rivestimento:
|  |  |  | Carotaggio continuo | 131 mm | 178 mm
|  | Profondità | Litologia | Descrizione del terreno |  | PID ppm | campioni | falda/altro | MW1-32 MW1-39 MW1-80
|  | progressiva | [7 empty] | m p.c.
| mm | m | [7 empty] | 15
|  |  |  | Sabbia limosa da fine a grossa, con ghiaia sub-arrotondata. Presenza di ciottoli poligenici di diam. max 7 cm. |  | - |  |  |  | 15.2
15.4
15.6
15.8
16
[6 empty] | - |  |  |  | 16.2
16.4
16.6
16.8
|  | 17 | [7 empty] | 17
|  |  |  | Sabbia limosa, umida di colore marrone. |  | - |  |  |  | 17.2
|  | 17.4 | [7 empty] | 17.4
|  |  |  | Sabbia media, sciolta, leggermente umida di colore marrone | [5 empty] | 17.6
17.8
|  | 18 | [7 empty] | 18
|  |  |  | Sabbia limosa, asciutta, di colore marrone, presenti livelli di limo sabbioso tra 19,4 m e 19,6 m da p.c. e tra 20,6 m e 20, 80 m da p.c. |  | - |  |  |  | 18.2
18.4
18.6
18.8
19
[6 empty] | - |  |  |  | 19.2
19.4
19.6
19.8
20
[6 empty] | - |  |  |  | 20.2
20.4
20.6
20.8
21
[6 empty] | - |  |  |  | 21.2
21.4
21.6
21.8
|  | 22 | [7 empty] | 22
|  |  |  | Sabbia debolmente limosa umida, presenza di ciottoli alterati di diametro max. 5cm. |  | - | MW1_80 22÷23 |  |  | 22.2
22.4
22.6
22.8
|  | 23 | [7 empty] | 23
|  |  |  | Limo sabbioso, umido, di colore marrone-grigio, con ghiaia medio fine e pochi ciottoli di diametro max. 5 cm. |  | - |  |  |  | 23.2
23.4
23.6
23.8
24
[6 empty] | - |  |  |  | 24.2
24.4
24.6
24.8
25
[6 empty] | - |  |  |  | 25.2
25.4
25.6
25.8
26
[6 empty] | - |  |  |  | 26.2
26.4
26.6
26.8
27
[6 empty] | - |  |  |  | 27.2
27.4
27.6
27.8
28
[6 empty] | - |  |  |  | 28.2
28.4
28.6
|  | 28.8 | [7 empty] | 28.8
|  | 29 |  | Sabbia media grossolana, umida di colore marrone. | [5 empty] | 29
|  |  |  | Sabbia e ghiaia in matrice limo-sabbiosa, molto umida di colore marrone. Presenza di ciottoli di diametro max.5 cm. |  | - | MW1_80 29 ÷ 29,8 | Lefranc 29-29,3 |  | 29.2
29.4
29.6
|  | 29.8 | [7 empty] | 29.8
30
Note:
x

## MW1-80(30-45)
CLIENTE: Commissario straordinario bonifica
| OGGETTO: |  | Stabilimento Caffaro Brescia, Caratterizzazione propedeutica alla Progettazione definitiva
| LUOGO: |  | Via F. Nullo, 8 - Brescia |  | Sondaggio | Piezometro
|  |  |  | Responsabile cantiere: | Progetto n°: | Data:
|  |  |  | Maurizio Arcidiacono | 60588419
|  |  |  | Ditta operatrice: | Perforatrice: | Identificativo:
|  |  |  | EUROGEO S.r.l. | Comacchio | MW1_80
|  |  |  | Tipo di perforazione: | Diametro carotiere: | Diametro rivestimento:
|  |  |  | Carotaggio continuo | 131 mm | 178 mm
|  | Profondità | Litologia | Descrizione del terreno |  | PID ppm | campioni | falda/altro | MW1-32 MW1-39 MW1-80
|  | progressiva | [7 empty] | m p.c.
| mm | m | [7 empty] | 30
|  |  |  | Ghiaia subarrotondata e sabbia, bagnata, presenza di ciottoli di diametro max.7 cm |  | - | MW1_80 30÷31 | Granulomet. 30-30,5 |  | 30.2
30.4
30.6
30.8
31
[6 empty] | - |  |  |  | 31.2
31.4
31.6
|  | 31.8 | [7 empty] | 31.8
|  |  |  | Sabbia fine, bagnata, di colore marrone. | [5 empty] | 32
[6 empty] | - |  |  |  | 32.2
|  | 32.3 | [7 empty] | 32.4
|  |  |  | Limo sabbioso, molto umido, di colore marrone, con ghiaia media e ciottoli poligenici alterati. | [5 empty] | 32.6
32.8
33
[6 empty] | - |  |  |  | 33.2
33.4
33.6
33.8
34
[6 empty] | - |  |  |  | 34.2
34.4
34.6
34.8
|  | 35 | [7 empty] | 35
|  |  |  | Sabbia limosa molto umida, di colore marrone, con ghiaie sub arrotondate e qualche ciottolo di diametro max. 5 cm, presenza di livelletti sabbiosi. |  | - |  |  |  | 35.2
35.4
35.6
35.8
36
[6 empty] | - |  |  |  | 36.2
36.4
36.6
36.8
37
[6 empty] | - |  |  |  | 37.2
37.4
37.6
37.8
38
[6 empty] | - |  |  |  | 38.2
38.4
38.6
38.8
39
[6 empty] | - |  |  |  | 39.2
|  | 39.4 | [7 empty] | 39.4
|  |  |  | Sabbia limosa con lenti di conglomerato compatto. | [5 empty] | 39.6
39.8
40
[6 empty] | - |  |  |  | 40.2
40.4
40.6
40.8
41
[6 empty] | - |  |  |  | 41.2
41.4
41.6
41.8
|  | 42 | [7 empty] | 42
|  |  |  | Sabbia grossolana con lenti di conglomerato. |  | - |  |  |  | 42.2
42.4
42.6
42.8
43
[6 empty] | - |  | Lefranc 43-43,3 |  | 43.2
43.4
43.6
43.8
44
[6 empty] | - |  |  |  | 44.2
44.4
44.6
44.8
45
Note:
x

## MW1-80(45-60)
CLIENTE: Commissario straordinario bonifica
| OGGETTO: |  | Stabilimento Caffaro Brescia, Caratterizzazione propedeutica alla Progettazione definitiva
| LUOGO: |  | Via F. Nullo, 8 - Brescia |  | Sondaggio | Piezometro
|  |  |  | Responsabile cantiere: | Progetto n°: | Data:
|  |  |  | Maurizio Arcidiacono | 60588419
|  |  |  | Ditta operatrice: | Perforatrice: | Identificativo:
|  |  |  | EUROGEO S.r.l. | Comacchio | MW1_80
|  |  |  | Tipo di perforazione: | Diametro carotiere: | Diametro rivestimento:
|  |  |  | Carotaggio continuo | 131 mm | 178 mm
|  | Profondità | Litologia | Descrizione del terreno |  | PID ppm | campioni | falda/altro | MW1-32 MW1-39 MW1-80
|  | progressiva | [7 empty] | m p.c.
| mm | m | [7 empty] | 45
|  | 45 |  | Sabbia grossolana con lenti di conglomerato. |  | - | MW1_80 45÷46 |  |  | 45.2
|  | 45.2 |  | Sabbia limosa molto umida, di colore nocciola, con ghiaia media suba arrotondata. | [5 empty] | 45.4
45.6
45.8
46
[6 empty] | - |  |  |  | 46.2
46.4
46.6
46.8
47
[6 empty] | - |  |  |  | 47.2
|  | 47.3 | [7 empty] | 47.4
|  |  |  | Limo argilloso debolmente sabbioso, umido, di colore nocciola. | [5 empty] | 47.6
47.8
|  | 48 | [7 empty] | 48
|  |  |  | Conglomerato cementato compatto (ceppo lombardo). Da 53,6 a 54,10 limo sabbioso. |  | - |  |  |  | 48.2
48.4
48.6
48.8
49
[6 empty] | - |  |  |  | 49.2
49.4
49.6
49.8
50
[6 empty] | - |  |  |  | 50.2
50.4
50.6
50.8
51
[6 empty] | - |  |  |  | 51.2
51.4
51.6
51.8
52
[6 empty] | - |  |  |  | 52.2
52.4
52.6
52.8
53
[6 empty] | - |  |  |  | 53.2
53.4
53.6
53.8
54
[6 empty] | - |  |  |  | 54.2
|  | 54.4 | [7 empty] | 54.4
|  |  |  | Conglomerato compatto, non cementato in matrice sabbioso-limosa, bagnato, di colore marrone grigio. | [5 empty] | 54.6
54.8
55
[6 empty] | - |  |  |  | 55.2
55.4
55.6
55.8
56
[6 empty] | - |  |  |  | 56.2
|  | 56.5 | [7 empty] | 56.4
|  |  |  | Limo debolmente argilloso con poca ghiaia, umido, di colore nocciola. | [5 empty] | 56.6
56.8
|  | 57 | [7 empty] | 57
|  |  |  | Limo argilloso , umido, di colore nocciola. |  | - |  |  |  | 57.2
|  | 57.5 | [7 empty] | 57.4
|  |  |  | Limo da sabbioso a debolmente sabbioso (fino a 60,0 m da p.c.) umido di colore nocciola con saltuarie sfumature rossastre ed ocra. | [5 empty] | 57.6
57.8
58
[6 empty] | - | MW1_80 58÷59 |  |  | 58.2
58.4
58.6
58.8
59
[6 empty] | - |  |  |  | 59.2
59.4
59.6
59.8
|  | 60 | [7 empty] | 60
Note:
x

## MW1-80(60-75)
CLIENTE: Commissario straordinario bonifica
| OGGETTO: |  | Stabilimento Caffaro Brescia, Caratterizzazione propedeutica alla Progettazione definitiva
| LUOGO: |  | Via F. Nullo, 8 - Brescia |  | Sondaggio | Piezometro
|  |  |  | Responsabile cantiere: | Progetto n°: | Data:
|  |  |  | Maurizio Arcidiacono | 60588419
|  |  |  | Ditta operatrice: | Perforatrice: | Identificativo:
|  |  |  | EUROGEO S.r.l. | Comacchio | MW1_80
|  |  |  | Tipo di perforazione: | Diametro carotiere: | Diametro rivestimento:
|  |  |  | Carotaggio continuo | 131 mm | 178 mm
|  | Profondità | Litologia | Descrizione del terreno |  | PID ppm | campioni | falda/altro | MW1-32 MW1-39 MW1-80
|  | progressiva | [7 empty] | m p.c.
| mm | m | [7 empty] | 60
|  |  |  | Conglomerato cementato fratturato. (ceppo) |  | - |  |  |  | 60.2
60.4
60.6
60.8
61
[6 empty] | - |  |  |  | 61.2
|  | 61.4 | [7 empty] | 61.4
|  |  |  | Limo da argilloso a debolmente sabbioso, plastico, umido, di colore nocciola. | [5 empty] | 61.6
|  | 61.7 | [7 empty] | 61.8
|  |  |  | Conglomerato cementato compatto. (ceppo) | [5 empty] | 62
[6 empty] | - |  |  |  | 62.2
62.4
62.6
62.8
63
[6 empty] | - |  |  |  | 63.2
63.4
63.6
63.8
64
[6 empty] | - |  |  |  | 64.2
64.4
64.6
64.8
65
[6 empty] | - |  |  |  | 65.2
65.4
65.6
65.8
66
[6 empty] | - |  |  |  | 66.2
66.4
66.6
66.8
67
[6 empty] | - |  |  |  | 67.2
67.4
67.6
67.8
|  | 68 | [7 empty] | 68
|  |  |  | Sabbia limosa tendente a sabbia argillosa tra 69,1 m e 70,6 m da p.c. |  | - |  |  |  | 68.2
68.4
68.6
68.8
69
[6 empty] | - |  |  |  | 69.2
69.4
69.6
69.8
70
[6 empty] | - |  |  |  | 70.2
70.4
70.6
70.8
71
[6 empty] | - |  |  |  | 71.2
71.4
71.6
|  | 71.8 | [7 empty] | 71.8
|  |  |  | Conglomerato misto a limo sabbioso. | [5 empty] | 72
[6 empty] | - |  |  |  | 72.2
72.4
72.6
72.8
73
[6 empty] | - |  |  |  | 73.2
73.4
73.6
73.8
74
[6 empty] | - |  |  |  | 74.2
|  | 74.4 | [7 empty] | 74.4
74.6
74.8
75
Note:
x

## MW1-80(75-80)
CLIENTE: Commissario straordinario bonifica
| OGGETTO: |  | Stabilimento Caffaro Brescia, Caratterizzazione propedeutica alla Progettazione definitiva
| LUOGO: |  | Via F. Nullo, 8 - Brescia |  | Sondaggio | Piezometro
|  |  |  | Responsabile cantiere: | Progetto n°: | Data:
|  |  |  | Maurizio Arcidiacono | 60588419
|  |  |  | Ditta operatrice: | Perforatrice: | Identificativo:
|  |  |  | EUROGEO S.r.l. | Comacchio | MW1_80
|  |  |  | Tipo di perforazione: | Diametro carotiere: | Diametro rivestimento:
|  |  |  | Carotaggio continuo | 131 mm | 178 mm
|  | Profondità | Litologia | Descrizione del terreno |  | PID ppm | campioni | falda/altro | MW1-32 MW1-39 MW1-80
|  | progressiva | [7 empty] | mp.c.
| mm | m | [7 empty] | 75
|  |  |  | Conglomerato poco cementato fino a 75,2, poi compatto fino a 76 m da p.c. |  | - |  |  |  | 75.2
75.4
75.6
75.8
76
|  | 76 |  |  |  | - |  |  |  | 76.2
|  |  |  | Argilla debolmente limosa. | [5 empty] | 76.4
76.6
76.8
|  | 77 | [7 empty] | 77
|  |  |  | Limo argilloso. |  | - | MW1_80 77÷78 |  |  | 77.2
77.4
77.6
77.8
78
[6 empty] | - |  |  |  | 78.2
78.4
|  | 78.5 | [7 empty] | 78.6
|  |  |  | Sabbia di colore marrone. | [5 empty] | 78.8
|  | 79 | [7 empty] | 79
|  |  |  | Limo sabbioso di colore marrone. |  | - |  |  |  | 79.2
79.4
79.6
[8 empty] | Lefranc * 79,7-80 |  | 79.8
|  | 80 | [7 empty] | 80
Note: |  | * Prova Abortita per Perdita di Fluidi
x