## Litologia
Terre | [12 empty] | Rocce |  | Dati costruttivi
Riporto | Ghiaia e sabbia | Sabbia e ghiaia | Sabbia | Limo | Limo e sabbia | Argilla | Limo e argilla | Torba | Terreno vegetale | Limo e ghiaia | Ghiaia e ciottoli | Ghiaia e argilla | Calc. compatta | Alternanza calc. e sabbia | Piez. | Falda | Tappo | Cieco
Conglomer
-1,97

## MW3_80 (0-15)
CLIENTE: Commissario straordinario bonifica
| OGGETTO: |  | Stabilimento Caffaro Brescia, Caratterizzazione propedeutica alla Progettazione definitiva
| LUOGO: |  | Via F. Nullo, 8 - Brescia |  | Sondaggio | Piezometro
|  |  |  | Responsabile cantiere: | Progetto n°: | Data:
|  |  |  | Maurizio Arcidiacono | 60588419 | 2019-01-29
|  |  |  | Ditta operatrice: | Perforatrice: | Identificativo:
|  |  |  | EUROGEO S.r.l. | Comacchio | MW3_80
|  |  |  | Tipo di perforazione: | Diametro carotiere: | Diametro rivestimento:
|  |  |  | Carotaggio continuo | 131 mm | 178 mm
|  | Profondità | Litologia | Descrizione del terreno |  | PID ppm | campioni | falda | MW3-40 MW3-80
|  | progressiva | [7 empty] | mp.c.
| mm | m | [7 empty] | 0
|  | 0.07 |  | Asfalto |  | - | MW3_80 (0÷1) |  |  | 0.2
|  |  |  | Riporto | [5 empty] | 0.4
0.6
0.8
1
[6 empty] | - |  |  |  | 1.2
1.4
1.6
1.8
|  | 2 | [7 empty] | 2
|  |  |  | Limo sabbioso marrone. |  | - |  |  |  | 2.2
2.4
2.6
2.8
3
|  | 3.3 |  |  |  | - |  |  |  | 3.2
|  |  |  | Sabbia e ghiaia, marrone-grigio, con ciottoli poligenici a spigoli vivi. | [5 empty] | 3.4
3.6
3.8
4
[6 empty] | - |  |  |  | 4.2
4.4
4.6
4.8
5
[6 empty] | - |  |  |  | 5.2
5.4
|  | 5.6 | [7 empty] | 5.6
|  |  |  | Sabbia grossolana con ghiaia e ciottoli sub-arrotondati, di colore marrone. | [5 empty] | 5.8
6
[6 empty] | - |  |  |  | 6.2
6.4
6.6
6.8
7
[6 empty] | - |  |  |  | 7.2
7.4
7.6
7.8
8
[6 empty] | - |  |  |  | 8.2
8.4
8.6
8.8
9
[6 empty] | - |  |  |  | 9.2
9.4
9.6
9.8
10
[6 empty] | - |  |  |  | 10.2
10.4
10.6
10.8
11
[6 empty] | - |  |  |  | 11.2
11.4
11.6
11.8
12
[6 empty] | - |  |  |  | 12.2
|  | 12.5 | [7 empty] | 12.4
|  |  |  | Sabbia limosa con ciottoli poligenici, di colore marrone. | [5 empty] | 12.6
12.8
[7 empty] | MW3_80 (13÷14) |  |  | 13
[6 empty] | - |  |  |  | 13.2
13.4
13.6
13.8
14
[6 empty] | - |  |  |  | 14.2
14.4
14.6
14.8
15
Note:
x

## MW3_80 (15-30)
CLIENTE: Commissario straordinario bonifica
| OGGETTO: |  | Stabilimento Caffaro Brescia, Caratterizzazione propedeutica alla Progettazione definitiva
| LUOGO: |  | Via F. Nullo, 8 - Brescia |  | Sondaggio | Piezometro
|  |  |  | Responsabile cantiere: | Progetto n°: | Data:
|  |  |  | Maurizio Arcidiacono | 60588419 | 2019-01-30
|  |  |  | Ditta operatrice: | Perforatrice: | Identificativo:
|  |  |  | EUROGEO S.r.l. | Comacchio | MW3_80
|  |  |  | Tipo di perforazione: | Diametro carotiere: | Diametro rivestimento:
|  |  |  | Carotaggio continuo | 131 mm | 178 mm
|  | Profondità | Litologia | Descrizione del terreno |  | PID ppm | campioni | falda | MW3-40 MW3-80
|  | progressiva | [7 empty] | mp.c.
| mm | m | [7 empty] | 15
|  |  |  | Sabbia limosa con ciottoli poligenici di diametro max. 8cm, di colore marrone. |  | - |  |  |  | 15.2
15.4
15.6
15.8
16
[6 empty] | - |  |  |  | 16.2
16.4
16.6
16.8
17
[6 empty] | - |  |  |  | 17.2
17.4
17.6
17.8
18
[6 empty] | - |  |  |  | 18.2
18.4
18.6
18.8
|  | 19 | [7 empty] | 19
|  |  |  | Limo sabbioso, umido, di colore marrone. |  | - |  |  |  | 19.2
|  | 19.4 | [7 empty] | 19.4
|  |  |  | Sabbia a tratti limosa, umida di colore marrone. Presenza di ghiaia e ciottoli. Da 21,3 m a 21,4 m, limo sabbioso. | [5 empty] | 19.6
19.8
20
[6 empty] | - |  |  |  | 20.2
20.4
20.6
20.8
21
[6 empty] | - |  |  |  | 21.2
21.4
21.6
21.8
22
[6 empty] | - |  |  |  | 22.2
22.4
22.6
22.8
23
[6 empty] | - |  |  |  | 23.2
23.4
23.6
23.8
24
[6 empty] | - |  |  |  | 24.2
24.4
24.6
|  | 24.8 | [7 empty] | 24.8
|  |  |  | Sabbia marrone umida, da 27,7 m da p.c. molto umida. | [5 empty] | 25
[6 empty] | - | MW3_80 (25÷26) |  |  | 25.2
25.4
25.6
25.8
26
[6 empty] | - |  |  |  | 26.2
26.4
26.6
26.8
27
[6 empty] | - |  |  |  | 27.2
27.4
27.6
27.8
28
[6 empty] | - | MW3_80 (28÷29) |  |  | 28.2
28.4
28.6
|  | 28.8 | [7 empty] | 28.8
|  | 29 |  | Limo sabbioso, umido, di colore marrone. | [5 empty] | 29
|  |  |  | Sabbia a tratti limosa, bagnata, di colore marrone. Falda. |  | - | MW3_80 (29÷30) |  |  | 29.2
29.4
29.6
29.8
30
Note:
x

## MW3_80 (30-45)
CLIENTE: Commissario straordinario bonifica
| OGGETTO: |  | Stabilimento Caffaro Brescia, Caratterizzazione propedeutica alla Progettazione definitiva
| LUOGO: |  | Via F. Nullo, 8 - Brescia |  | Sondaggio | Piezometro
|  |  |  | Responsabile cantiere: | Progetto n°: | Data:
|  |  |  | Maurizio Arcidiacono | 60588419 | 2019-02-01
|  |  |  | Ditta operatrice: | Perforatrice: | Identificativo:
|  |  |  | EUROGEO S.r.l. | Comacchio | MW3_80
|  |  |  | Tipo di perforazione: | Diametro carotiere: | Diametro rivestimento:
|  |  |  | Carotaggio continuo | 131 mm | 178 mm
|  | Profondità | Litologia | Descrizione del terreno |  | PID ppm | campioni | falda | MW3-40 MW3-80
|  | progressiva | [7 empty] | mp.c.
| mm | m | [7 empty] | 30
|  | 30.1 |  | Sabbia a tratti limosa, bagnata, di colore marrone. Falda. |  | - |  |  |  | 30.2
|  |  |  | Sabbia e ghiaia con ciottoli poligenici alterati, molto umida. | [5 empty] | 30.4
30.6
30.8
[8 empty] | Prova LeFranc a 31,5 |  | 31
[6 empty] | - |  |  |  | 31.2
31.4
31.6
31.8
32
[6 empty] | - |  |  |  | 32.2
32.4
32.6
32.8
33
[6 empty] | - |  |  |  | 33.2
33.4
33.6
33.8
34
|  | 34.3 |  |  |  | - |  |  |  | 34.2
|  |  |  | Ghiaia con ciottoli e sabbia bagnata. | [5 empty] | 34.4
34.6
|  | 34.7 | [7 empty] | 34.8
|  |  |  | Sabbia con lenti di conglomerato, bagnata, di colore marrone. | [5 empty] | 35
[6 empty] | - |  |  |  | 35.2
35.4
35.6
35.8
36
[6 empty] | - |  |  |  | 36.2
36.4
36.6
36.8
37
[6 empty] | - |  |  |  | 37.2
|  | 37.4 | [7 empty] | 37.4
|  |  |  | Limo sabbioso marrone, da 38,3 m da p.c. lenti di conglomerato. | [5 empty] | 37.6
37.8
38
[6 empty] | - |  |  |  | 38.2
38.4
38.6
38.8
|  | 39 | [7 empty] | 39
|  |  |  | Sabbia e ghiaia bagnata con lenti di conglomerato. |  | - |  |  |  | 39.2
|  | 39.4 | [7 empty] | 39.4
|  |  |  | Sabbia debolmente limosa, asciutta, con ghiaia e lenti di conglomerato. | [5 empty] | 39.6
|  | 39.8 | [7 empty] | 39.8
|  |  |  | Ghiaia grossolana con sabbia bagnata, ciottoli e lenti di conglomerato. | [5 empty] | 40
[6 empty] | - |  |  |  | 40.2
40.4
|  | 40.6 | [7 empty] | 40.6
|  |  |  | Sabbia limosa, umida, di colore marrone con ciottoli poligenici. | [5 empty] | 40.8
|  | 41 | [7 empty] | 41
|  |  |  | Sabbia e ghiaia molto bagnata, di colore marrone chiaro. |  | - |  |  |  | 41.2
41.4
|  | 41.6 | [7 empty] | 41.6
|  |  |  | Sabbia limosa, umida, con ghiaia e lenti di conglomerato. | [5 empty] | 41.8
42
[6 empty] | - |  |  |  | 42.2
42.4
42.6
42.8
43
[6 empty] | - |  |  |  | 43.2
43.4
43.6
43.8
44
[6 empty] | - |  |  |  | 44.2
44.4
44.6
44.8
45
Note:
x

## MW3_80 (45-60)
CLIENTE: Commissario straordinario bonifica
| OGGETTO: |  | Stabilimento Caffaro Brescia, Caratterizzazione propedeutica alla Progettazione definitiva
| LUOGO: |  | Via F. Nullo, 8 - Brescia |  | Sondaggio | Piezometro
|  |  |  | Responsabile cantiere: | Progetto n°: | Data:
|  |  |  | Maurizio Arcidiacono | 60588419 | 2019-02-04
|  |  |  | Ditta operatrice: | Perforatrice: | Identificativo:
|  |  |  | EUROGEO S.r.l. | Comacchio | MW3_80
|  |  |  | Tipo di perforazione: | Diametro carotiere: | Diametro rivestimento:
|  |  |  | Carotaggio continuo | 131 mm | 178 mm
|  | Profondità | Litologia | Descrizione del terreno |  | PID ppm | campioni | falda | MW3-40 MW3-80
|  | progressiva | [7 empty] | mp.c.
| mm | m | [7 empty] | 45
|  |  |  | Sabbia limosa, umida, con ghiaia e lenti di conglomerato. |  | - |  |  |  | 45.2
45.4
45.6
|  | 45.8 | [7 empty] | 45.8
|  |  |  | Sabbia bagnata di colore marrone. | [5 empty] | 46
[6 empty] | - | MW3_80 (46÷47) |  |  | 46.2
46.4
46.6
|  | 46.7 | [7 empty] | 46.8
|  | 47 |  | Limo argilloso, umido, plastico di colore marrone. | [5 empty] | 47
|  |  |  | Ghiaia e sabbia, molto bagnate, di colore marrone-grigio. Presenti lenti di conglomerato. |  | - |  |  |  | 47.2
47.4
47.6
47.8
48
[6 empty] | - |  |  |  | 48.2
48.4
48.6
48.8
49
[6 empty] | - |  |  |  | 49.2
|  | 49.5 | [7 empty] | 49.4
|  |  |  | Conglomerato compatto, alterato in matrice ghiaiosa. | [5 empty] | 49.6
49.8
|  | 49.9 | [7 empty] | 50
|  |  |  | Conglomerato cementato compatto, Limo sabbioso da 51,9 m e 52,4 m, da 59,0 m a 59,40 m e da 60 a 60,50 m da p.c. |  | - |  |  |  | 50.2
50.4
50.6
50.8
51
[6 empty] | - |  |  |  | 51.2
51.4
51.6
51.8
52
[6 empty] | - |  |  |  | 52.2
52.4
52.6
52.8
53
[6 empty] | - |  |  |  | 53.2
[8 empty] | Lefranc* 53,6-54 |  | 53.4
53.6
53.8
54
[6 empty] | - |  |  |  | 54.2
54.4
54.6
54.8
55
[6 empty] | - |  |  |  | 55.2
55.4
55.6
55.8
56
[6 empty] | - |  |  |  | 56.2
56.4
56.6
56.8
57
[6 empty] | - |  |  |  | 57.2
57.4
57.6
57.8
58
[6 empty] | - |  |  |  | 58.2
58.4
58.6
58.8
59
[6 empty] | - |  |  |  | 59.2
59.4
59.6
59.8
60
Note: |  | * Prova abortita per perdita di fluidi
x

## MW3_80 (60-75)
CLIENTE: Commissario straordinario bonifica
| OGGETTO: |  | Stabilimento Caffaro Brescia, Caratterizzazione propedeutica alla Progettazione definitiva
| LUOGO: |  | Via F. Nullo, 8 - Brescia |  | Sondaggio | Piezometro
|  |  |  | Responsabile cantiere: | Progetto n°: | Data:
|  |  |  | Maurizio Arcidiacono | 60588419 | 2019-02-05
|  |  |  | Ditta operatrice: | Perforatrice: | Identificativo:
|  |  |  | EUROGEO S.r.l. | Comacchio | MW3_80
|  |  |  | Tipo di perforazione: | Diametro carotiere: | Diametro rivestimento:
|  |  |  | Carotaggio continuo | 131 mm | 178 mm
|  | Profondità | Litologia | Descrizione del terreno |  | PID ppm | campioni | falda | MW3-40 MW3-80
|  | progressiva | [7 empty] | mp.c.
| mm | m | [7 empty] | 60
|  |  |  | Conglomerato cementato compatto, Limo sabbioso da 51,9 m e 52,4 m, da 59,0 m a 59,40 m e da 60 a 60,50 m da p.c. |  | - | MW3_80 (60÷60,5) |  |  | 60.2
60.4
60.6
60.8
61
[6 empty] | - |  |  |  | 61.2
61.4
61.6
|  | 61.8 | [7 empty] | 61.8
|  |  |  | Conglomerato cementato fratturato con lente di arenaria a 64,5 m da p.c. | [5 empty] | 62
[6 empty] | - |  |  |  | 62.2
62.4
62.6
62.8
63
[6 empty] | - |  |  |  | 63.2
63.4
63.6
63.8
64
[6 empty] | - |  |  |  | 64.2
64.4
64.6
64.8
65
[6 empty] | - |  |  |  | 65.2
65.4
65.6
65.8
66
[6 empty] | - |  |  |  | 66.2
66.4
66.6
66.8
67
[6 empty] | - |  |  |  | 67.2
67.4
67.6
67.8
68
[6 empty] | - |  |  |  | 68.2
68.4
68.6
68.8
69
[6 empty] | - |  |  |  | 69.2
69.4
69.6
69.8
70
[6 empty] | - |  |  |  | 70.2
70.4
70.6
70.8
71
[6 empty] | - |  |  |  | 71.2
71.4
71.6
71.8
72
[6 empty] | - |  |  |  | 72.2
|  | 72.4 | [7 empty] | 72.4
|  |  |  | Limo argilloso di colore marrone. | [5 empty] | 72.6
72.8
73
[6 empty] | - |  |  |  | 73.2
73.4
73.6
|  | 73.7 | [7 empty] | 73.8
|  |  |  | Sabbia limosa di colore marrone. | [5 empty] | 74
[6 empty] | - |  |  |  | 74.2
74.4
74.6
74.8
|  | 75 | [7 empty] | 75
Note:
x

## MW3_80 (75-80)
CLIENTE: Commissario straordinario bonifica
| OGGETTO: |  | Stabilimento Caffaro Brescia, Caratterizzazione propedeutica alla Progettazione definitiva
| LUOGO: |  | Via F. Nullo, 8 - Brescia |  | Sondaggio | Piezometro
|  |  |  | Responsabile cantiere: | Progetto n°: | Data:
|  |  |  | Maurizio Arcidiacono | 60588419 | 2019-02-05
|  |  |  | Ditta operatrice: | Perforatrice: | Identificativo:
|  |  |  | EUROGEO S.r.l. | Comacchio | MW3_80
|  |  |  | Tipo di perforazione: | Diametro carotiere: | Diametro rivestimento:
|  |  |  | Carotaggio continuo | 131 mm | 178 mm
|  | Profondità | Litologia | Descrizione del terreno |  | PID ppm | campioni | falda | MW3-40 MW3-80
|  | progressiva | [7 empty] | mp.c.
| mm | m | [7 empty] | 75
|  |  |  | Argilla limosa di colore marrone. |  | - |  |  |  | 75.2
75.4
75.6
75.8
76
[6 empty] | - |  |  |  | 76.2
76.4
76.6
76.8
77
[6 empty] | - | MW3_80 (77÷77,5) |  |  | 77.2
|  | 77.5 | [7 empty] | 77.4
|  |  |  | Conglomerato cementato fratturato. | [5 empty] | 77.6
77.8
78
[6 empty] | - |  |  |  | 78.2
78.4
78.6
78.8
79
[6 empty] | - |  |  |  | 79.2
[8 empty] | Lefranc* 79,4-80 |  | 79.4
79.6
79.8
|  | 80 | [7 empty] | 80
Note: |  | * Prova abortita per perdita di fluidi
x