## MW7-80 (0-15)
CLIENTE: Commissario straordinario bonifica
| OGGETTO: |  | Stabilimento Caffaro Brescia, Caratterizzazione propedeutica alla Progettazione definitiva
| LUOGO: |  | Via F. Nullo, 8 - Brescia |  | Sondaggio | Piezometro
|  |  |  | Responsabile cantiere: | Progetto n°: | Data:
|  |  |  | Maurizio Arcidiacono | 60588419 | 2019-01-10
|  |  |  | Ditta operatrice: | Perforatrice: | Identificativo:
|  |  |  | EUROGEO S.r.l. | Comacchio MI2 | MW7-80
|  |  |  | Tipo di perforazione: | Diametro carotiere: | Diametro rivestimento:
|  |  |  | Carotaggio continuo | 131 mm | 178 mm
|  | Profondità | Litologia | Descrizione del terreno |  | PID ppm | campioni | falda | MW1-32i MW1-40 MW1-80
|  | progressiva | [7 empty] | m p.c.
| mm | m | [7 empty] | 0
|  | 0.06 |  | Asfalto |  | - |  |  |  | 0.2
|  | 2.1 |  | Pietrisco fine con presenza di calce biancastra e laterizi, ciottoli poligenici, polveri varicolori e limo nerastro al letto (RIPORTO). |  |  | MW7_80 (0,1÷2,0) |  |  | 0.4
0.6
0.8
1
[6 empty] | - |  |  |  | 1.2
1.4
1.6
1.8
2
|  |  |  | Limo argilloso debolmente sabbioso, nocciola, umido, odore acre |  | - |  |  |  | 2.2
|  | 2.5 | [7 empty] | 2.4
|  |  |  | Limo sabbioso con inclusioni di ghiaia e ciottoli subarrotondati | [5 empty] | 2.6
|  | 2.8 | [7 empty] | 2.8
|  |  |  | Sabbie medie con ghiaia | [5 empty] | 3
[6 empty] | - |  |  |  | 3.2
3.4
3.6
3.8
4
[6 empty] | - |  |  |  | 4.2
4.4
4.6
4.8
5
|  | 5.4 |  |  |  | - |  |  |  | 5.2
|  |  |  | Sabbie fini, marroni, forte odore | [5 empty] | 5.4
5.6
|  | 5.7 | [7 empty] | 5.8
|  |  |  | Sabbie medie con ghiaia da 7,0 a 7,4 presenza di ciottoli con spigoli vivi, diametro max (8cm) | [5 empty] | 6
[6 empty] | - |  |  |  | 6.2
6.4
6.6
6.8
7
[6 empty] | - |  |  |  | 7.2
7.4
7.6
7.8
8
[6 empty] | - |  |  |  | 8.2
|  | 8.4 | [7 empty] | 8.4
|  |  |  | Limo argilloso, nocciola con inclusione di ghiaia media subarrotondata | [5 empty] | 8.6
8.8
|  | 9 | [7 empty] | 9
|  |  |  | Sabbia media-fine, marrone asciutta |  | - |  |  |  | 9.2
9.4
9.6
9.8
|  | 10.8 | [7 empty] | 10
|  |  |  | Sabbia da fine a limosa, talvolta grossa, nocciola scura, presenza di ghiaia subarrotondata e qualche ciottolo (diam. Max 10 cm) |  | - |  |  |  | 10.2
10.4
10.6
10.8
11
[6 empty] | - |  |  |  | 11.2
11.4
11.6
11.8
12
[6 empty] | - | MW7_80 (12÷13) |  |  | 12.2
12.4
12.6
12.8
13
[6 empty] | - |  |  |  | 13.2
13.4
|  | 13.7 | [7 empty] | 13.6
|  |  |  | Ghiaia media in matrice sabbiosa limosa. Presenza di qualche ciottolo (diam. Max 6 cm) Odore Acre | [5 empty] | 13.8
14
[6 empty] | - |  |  |  | 14.2
14.4
14.6
|  | 14.9 | [7 empty] | 14.8
|  | 15 |  | Limo argilloso, plastico marrone chiaro | [5 empty] | 15
Note:
x

## MW7-80 (15-30)
CLIENTE: Commissario straordinario bonifica
| OGGETTO: |  | Stabilimento Caffaro Brescia, Caratterizzazione propedeutica alla Progettazione definitiva
| LUOGO: |  | Via F. Nullo, 8 - Brescia |  | Sondaggio | Piezometro
|  |  |  | Responsabile cantiere: | Progetto n°: | Data:
|  |  |  | Maurizio Arcidiacono | 60588419 | 2019-01-10
|  |  |  | Ditta operatrice: | Perforatrice: | Identificativo:
|  |  |  | EUROGEO S.r.l. | Comacchio MI2 | MW7-80
|  |  |  | Tipo di perforazione: | Diametro carotiere: | Diametro rivestimento:
|  |  |  | Carotaggio continuo | 131 mm | 178 mm
|  | Profondità | Litologia | Descrizione del terreno |  | PID ppm | campioni | falda | MW1-32i MW1-40 MW1-80
|  | progressiva | [7 empty] | m p.c.
| mm | m | [7 empty] | 15
|  |  |  | Limo argilloso, plastico marrone chiaro |  | - |  |  |  | 15.2
|  | 15.4 | [7 empty] | 15.4
|  |  |  | Sabbie limose con ghiaia, rari ciottoli (diam. 5cm) | [5 empty] | 15.6
15.8
16
[6 empty] | - |  |  |  | 16.2
16.4
16.6
16.8
17
[6 empty] | - |  |  |  | 17.2
17.4
17.6
17.8
18
[6 empty] | - |  |  |  | 18.2
18.4
18.6
|  | 19 | [7 empty] | 18.8
|  |  |  | Ghiaia fine media in prevalenza sub arrotondata in matrice sabbiosa, livelletti di sabbia fine, marrone-grigio (umida) | [5 empty] | 19
[6 empty] | - |  |  |  | 19.2
19.4
19.6
19.8
20
[6 empty] | - |  |  |  | 20.2
20.4
20.6
20.8
21
[6 empty] | - |  |  |  | 21.2
21.4
21.6
21.8
22
[6 empty] | - |  |  |  | 22.2
22.4
[7 empty] | MW7-80 (22,4 ÷ 23,4) |  |  | 22.6
22.8
23
[6 empty] | - |  |  |  | 23.2
|  | 23.4 | [7 empty] | 23.4
|  |  |  | Argilla Limosa, Nocciola con venature color ocra (odore acre) |  |  | MW7-80 (23,4 ÷ 24,4) |  |  | 23.6
23.8
24
|  | 24.2 |  |  |  | - |  |  |  | 24.2
|  |  |  | Limo argilloso, nocciola con ghiaia fine e media sub arrotondata. Presenza di lenti di conglomerato. Odore acre. | [5 empty] | 24.4
24.6
24.8
25
[6 empty] | - |  |  |  | 25.2
25.4
25.6
25.8
26
[6 empty] | - |  |  |  | 26.2
26.4
26.6
26.8
27
|  | 27.3 |  |  |  | - | MW7_80 (27 ÷ 28) |  |  | 27.2
|  |  |  | Sabbia fine, marrone asciutta, odore acre. | [5 empty] | 27.4
27.6
27.8
28
[6 empty] | - |  |  |  | 28.2
28.4
|  | 28.6 | [7 empty] | 28.6
|  |  |  | Limo sabbioso, nocciola molto umido | [5 empty] | 28.8
29
[6 empty] | - |  |  |  | 29.2
29.4
|  | 29.6 | [5 empty] | Lefranc + Granulometria 29,5-30 |  | 29.6
|  | 30 |  | Ghiaia fine con sabbia e ciottoli (diam. 5 cm) Bagnata. | [5 empty] | 29.8
30
Note:
x

## MW7-80 (30-45)
CLIENTE: Commissario straordinario bonifica
| OGGETTO: |  | Stabilimento Caffaro Brescia, Caratterizzazione propedeutica alla Progettazione definitiva
| LUOGO: |  | Via F. Nullo, 8 - Brescia |  | Sondaggio | Piezometro
|  |  |  | Responsabile cantiere: | Progetto n°: | Data:
|  |  |  | Maurizio Arcidiacono | 60588419 | 2019-01-11
|  |  |  | Ditta operatrice: | Perforatrice: | Identificativo:
|  |  |  | EUROGEO S.r.l. | Comacchio MI2 | MW7-80
|  |  |  | Tipo di perforazione: | Diametro carotiere: | Diametro rivestimento:
|  |  |  | Carotaggio continuo | 131 mm | 178 mm
|  | Profondità | Litologia | Descrizione del terreno |  | PID ppm | campioni | falda | MW1-32i MW1-40 MW1-80
|  | progressiva | [7 empty] | m p.c.
| mm | m | [7 empty] | 30
|  |  |  | Ghiaia fine con sabbia e ciottoli (diam. 5 cm), bagnata. | [5 empty] | 30.2
30.4
30.6
30.8
31
[6 empty] | - |  |  |  | 31.2
31.4
31.6
31.8
32
|  | 32.3 |  |  |  | - |  |  |  | 32.2
|  |  |  | Limo argilloso, nocciola, con intervalli sabbiosi | [5 empty] | 32.4
32.6
32.8
33
[6 empty] | - |  |  |  | 33.2
|  | 33.4 | [7 empty] | 33.4
|  |  |  | Sabbie fini, marroni, con intervalli di sabbie limose |  |  | MW7_80 (33,4 ÷ 34,4) |  |  | 33.6
33.8
|  | 34.1 | [7 empty] | 34
|  |  |  | Conglomerato, poco cementato alterato. |  | - |  |  |  | 34.2
34.4
34.6
34.8
35
[6 empty] | - |  |  |  | 35.2
35.4
|  | 35.6 | [7 empty] | 35.6
|  |  |  | Limo argilloso, plastico marrone. Odore Acre. | [5 empty] | 35.8
36
[6 empty] | - |  |  |  | 36.2
|  | 36.4 | [7 empty] | 36.4
|  |  |  | Conglomerato, poco cementato alterato, con ghiaie medie grosse e sabbia limosa. Odore acre. | [5 empty] | 36.6
36.8
37
[6 empty] | - |  |  |  | 37.2
37.4
37.6
37.8
38
[6 empty] | - |  |  |  | 38.2
38.4
38.6
38.8
39
|  | 39.2 |  |  |  | - | MW7_80 (39,0 ÷ 40,0) |  |  | 39.2
|  |  |  | Sabbia debolmente limosa, marrone. Odore acre. | [5 empty] | 39.4
39.6
39.8
|  | 40.1 | [7 empty] | 40
|  |  |  | Conglomerato poco cementato alterato in matrice limosa/sabbiosa. Odore acre. |  | - |  |  |  | 40.2
40.4
|  | 40.7 | [7 empty] | 40.6
|  |  |  | Limo sabbioso con ghiaia. Odore acre. | [5 empty] | 40.8
41
|  | 41.2 |  |  |  | - |  |  |  | 41.2
|  |  |  | Ghiaia con sabbia, presenza di ciottoli. | [5 empty] | 41.4
41.6
|  | 41.8 | [7 empty] | 41.8
|  |  |  | Limo argilloso, plastico marrone. | [5 empty] | 42
[6 empty] | - |  |  |  | 42.2
|  | 42.5 | [7 empty] | 42.4
|  | 45 |  | Ghiaia in matrice sabbiosa - limosa con lenti di conglomerato. | [5 empty] | 42.6
42.8
43
[6 empty] | - |  |  |  | 43.2
43.4
43.6
43.8
44
[6 empty] | - |  |  |  | 44.2
44.4
44.6
44.8
45
Note:
x

## MW7-80 (45-60)
CLIENTE: Commissario straordinario bonifica
| OGGETTO: |  | Stabilimento Caffaro Brescia, Caratterizzazione propedeutica alla Progettazione definitiva
| LUOGO: |  | Via F. Nullo, 8 - Brescia |  | Sondaggio | Piezometro
|  |  |  | Responsabile cantiere: | Progetto n°: | Data:
|  |  |  | Maurizio Arcidiacono | 60588419 | 2019-01-11
|  |  |  | Ditta operatrice: | Perforatrice: | Identificativo:
|  |  |  | EUROGEO S.r.l. | Comacchio MI2 | MW7-80
|  |  |  | Tipo di perforazione: | Diametro carotiere: | Diametro rivestimento:
|  |  |  | Carotaggio continuo | 131 mm | 178 mm
|  | Profondità | Litologia | Descrizione del terreno |  | PID ppm | campioni | falda | MW1-32i MW1-40 MW1-80
|  | progressiva | [7 empty] | m p.c.
| mm | m | [7 empty] | 45
|  | 48.2 |  | Ghiaia in matrice sabbiosa-limosa con lenti di conglomerato. |  |  |  | Lefranc 45,5-46 |  | 45.2
45.4
45.6
45.8
46
[6 empty] | - |  |  |  | 46.2
46.4
46.6
46.8
47
[6 empty] | - |  |  |  | 47.2
47.4
47.6
47.8
48
[6 empty] | - |  |  |  | 48.2
|  | 49.4 |  | Limo sabbioso tendente a limo argilloso. | [5 empty] | 48.4
48.6
48.8
49
[6 empty] | - |  |  |  | 49.2
49.4
|  | 54.3 |  | Conglomerato, cementato compatto. Presenza di livelli centimetrici di sabbia fine. | [5 empty] | 49.6
49.8
50
[6 empty] | - |  |  |  | 50.2
50.4
50.6
50.8
51
[6 empty] | - |  |  |  | 51.2
51.4
51.6
51.8
52
[6 empty] | - |  |  |  | 52.2
52.4
52.6
52.8
53
[6 empty] | - |  |  |  | 53.2
53.4
53.6
53.8
54
|  | 55.1 |  | Limo sabbioso, a tratti argilloso. |  | - |  |  |  | 54.2
54.4
54.6
54.8
55
[6 empty] | - |  |  |  | 55.2
|  | 57.8 |  | Conglomerato, cementato compatto. Fratturato da 57 a 57,8 | [5 empty] | 55.4
55.6
55.8
56
[6 empty] | - |  |  |  | 56.2
56.4
56.6
56.8
57
[6 empty] | - |  |  |  | 57.2
57.4
57.6
57.8
|  | 58.6 |  | Sabbia marrone a tratti limosa. |  |  | MW7_80 (57,8÷58,86) |  |  | 58
[6 empty] | - |  |  |  | 58.2
58.4
58.6
|  | 60 |  | Conglomerato cementato compatto con livelli centimetrici di sabbia (60,1-60,2) | [5 empty] | 58.8
59
[6 empty] | - |  |  |  | 59.2
59.4
59.6
59.8
60
Note:
x

## MW7-80 (60-75)
CLIENTE: Commissario straordinario bonifica
| OGGETTO: |  | Stabilimento Caffaro Brescia, Caratterizzazione propedeutica alla Progettazione definitiva
| LUOGO: |  | Via F. Nullo, 8 - Brescia |  | Sondaggio | Piezometro
|  |  |  | Responsabile cantiere: | Progetto n°: | Data:
|  |  |  | Maurizio Arcidiacono | 60588419 | 2019-01-11
|  |  |  | Ditta operatrice: | Perforatrice: | Identificativo:
|  |  |  | EUROGEO S.r.l. | Comacchio MI2 | MW7-80
|  |  |  | Tipo di perforazione: | Diametro carotiere: | Diametro rivestimento:
|  |  |  | Carotaggio continuo | 131 mm | 178 mm
|  | Profondità | Litologia | Descrizione del terreno |  | PID ppm | campioni | falda | MW1-32i MW1-40 MW1-80
|  | progressiva | [7 empty] | mp.c.
| mm | m | [7 empty] | 60
|  |  |  | Conglomerato cementato compatto con livelli centimetrici di sabbia (60,1-60,2) |  | - |  |  |  | 60.2
60.4
60.6
60.8
61
[6 empty] | - |  |  |  | 61.2
|  | 61.5 | [7 empty] | 61.4
|  |  |  | Conglomerato cementato compatto con livelli centimetrici di sabbia (62,3-64,3) Fine e grossolana tra( 63,3 - 63,8) (65,2-65,1) | [5 empty] | 61.6
61.8
62
[6 empty] | - |  |  |  | 62.2
62.4
62.6
62.8
63
[6 empty] | - |  |  |  | 63.2
63.4
63.6
63.8
64
[6 empty] | - |  |  |  | 64.2
64.4
64.6
64.8
65
[6 empty] | - |  |  |  | 65.2
65.4
65.6
65.8
66
[6 empty] | - |  |  |  | 66.2
66.4
66.6
66.8
67
[6 empty] | - |  |  |  | 67.2
67.4
67.6
67.8
|  | 68 | [7 empty] | 68
|  |  |  | Argilla leggermente limosa, plastica, marrone. |  | - |  |  |  | 68.2
68.4
|  | 68.7 | [7 empty] | 68.6
|  |  |  | Conglomerato compatto, cementato. | [5 empty] | 68.8
69
[6 empty] | - |  |  |  | 69.2
69.4
69.6
69.8
70
[6 empty] | - |  |  |  | 70.2
70.4
70.6
70.8
71
[6 empty] | - |  |  |  | 71.2
|  | 71.4 | [7 empty] | 71.4
|  |  |  | Sabbie marroni | [5 empty] | 71.6
|  | 71.8 | [7 empty] | 71.8
|  |  |  | Conglomerato cementato compatto | [5 empty] | 72
[6 empty] | - |  |  |  | 72.2
72.4
72.6
|  | 72.7 | [7 empty] | 72.8
|  |  |  | Argilla limosa, marrone chiaro | [5 empty] | 73
[6 empty] | - |  |  |  | 73.2
|  | 73.4 | [7 empty] | 73.4
|  |  |  | Conglomerato cementato compatto con livelletti sabbiosi | [5 empty] | 73.6
73.8
74
[6 empty] | - |  |  |  | 74.2
74.4
74.6
|  | 74.9 | [7 empty] | 74.8
|  |  |  | Sabbie limose marroni | [5 empty] | 75
Note:
x

## MW7-80 (75-80)
CLIENTE: Commissario straordinario bonifica
| OGGETTO: |  | Stabilimento Caffaro Brescia, Caratterizzazione propedeutica alla Progettazione definitiva
| LUOGO: |  | Via F. Nullo, 8 - Brescia |  | Sondaggio | Piezometro
|  |  |  | Responsabile cantiere: | Progetto n°: | Data:
|  |  |  | Maurizio Arcidiacono | 60588419 | 2019-01-11
|  |  |  | Ditta operatrice: | Perforatrice: | Identificativo:
|  |  |  | EUROGEO S.r.l. | Comacchio MI2 | MW7-80
|  |  |  | Tipo di perforazione: | Diametro carotiere: | Diametro rivestimento:
|  |  |  | Carotaggio continuo | 131 mm | 178 mm
|  | Profondità | Litologia | Descrizione del terreno |  | PID ppm | campioni | falda | MW1-32i MW1-40 MW1-80
|  | progressiva | [7 empty] | mp.c.
| mm | m | [7 empty] | 75
|  |  |  | Sabbie limose marroni |  | - |  |  |  | 75.2
|  | 75.5 | [7 empty] | 75.4
|  |  |  | Argilla limosa, plastica marrone. | [5 empty] | 75.6
75.8
76
[6 empty] | - |  |  |  | 76.2
|  | 76.4 | [7 empty] | 76.4
|  | 76.6 |  | Sabbie e ghiaia | [5 empty] | 76.6
|  |  |  | Conglomerato cementato fratturato | [5 empty] | 76.8
77
[6 empty] | - |  |  |  | 77.2
[8 empty] | Lefranc* 77,3-78 |  | 77.4
77.6
77.8
78
|  | 78.3 |  |  |  | - |  |  |  | 78.2
|  |  |  | Limo sabbioso marrone, da 78,7 a 79,1 Argilla limosa | [5 empty] | 78.4
78.6
78.8
79
[6 empty] | - |  |  |  | 79.2
79.4
79.6
79.8
|  | 80 | [7 empty] | 80
Termine della perforazione
Note: |  | * Prova abortita per perdita di fluidi
x